## Configs
Pin number | ULPI_1 w/SDIO config | Pin number | ULPI_1 W/O SDIO | pin number | RMII W/SDIO config | pin number | RMII W/O SDOI
33 | ADC1/2 | 54 | ADC 1/2 | 52 | ADC1/2 | 52 | ADC1/2
35 | ADC1/2 | 55 | ADC 1/2 | 56 | ADC1/2 | 56 | ADC1/2
42 | ADC1/2 | 33 | ADC 1/2/3 | 57 | ADC1/2 | 57 | ADC1/2
52 | ADC1/2 | 34 | ADC 1/2/3 | 33 | ADC1/2/3 | 33 | ADC1/2/3
53 | ADC1/2 | 40 | ADC 1/2/3 | 35 | ADC1/2/3 | 35 | ADC1/2/3
54 | ADC1/2 | 41 | ADC 1/2/3 | 42 | ADC1/2/3 | 42 | ADC1/2/3
55 | ADC1/2 | 42 | ADC 1/2/3 | 47 | ADC1/2/3 | 47 | ADC1/2/3
19 | ADC3 | 19 | ADC 3 | 34 | ADC1/2/3 | 34 | ADC1/2/3
20 | ADC3 | 20 | ADC 3 | 32 | ADC1/2/3 | 32 | ADC1/2/3
21 | ADC3 | 21 | ADC 3 | 40 | ADC1/2/3 | 40 | ADC1/2/3
24 | ADC3 | 24 | ADC 3 | 19 | ADC3 | 19 | ADC3
25 | ADC3 | 25 | ADC 3 | 20 | ADC3 | 20 | ADC3
26 | ADC3 | 26 | ADC 3 | 21 | ADC3 | 21 | ADC3
27 | ADC3 | 27 | ADC 3 | 24 | ADC3 | 24 | ADC3
28 | ADC3 | 28 | ADC 3 | 25 | ADC3 | 25 | ADC3
166 | BOOT0 | 166 | BOOT0 | 26 | ADC3 | 26 | ADC3
58 | BOOT1 | 58 | BOOT1 | 27 | ADC3 | 27 | ADC3
48 | BYPASS_REG | 48 | BYPASS_REG | 28 | ADC3 | 28 | ADC3
11 | CAN1_RX | 11 | CAN1_RX | 166 | BOOT0 | 166 | BOOT0
128 | CAN1_TX | 128 | CAN1_TX | 58 | BOOT1 | 58 | BOOT1
50 | DAC1 | 50 | DAC1 | 48 | BYPASS_REG | 48 | BYPASS_REG
1 | GPIO | 1 | GPIO | 11 | CAN1_RX | 11 | CAN1_RX
2 | GPIO | 2 | GPIO | 128 | CAN1_TX | 128 | CAN1_TX
3 | GPIO | 3 | GPIO | 142 | CAN2_RX | 142 | CAN2_RX
4 | GPIO | 4 | GPIO | 93 | CAN2_TX | 93 | CAN2_TX
5 | GPIO | 5 | GPIO | 50 | DAC1 | 50 | DAC1
7 | GPIO | 7 | GPIO | 51 | DAC2 | 51 | DAC2
10 | GPIO | 8 | GPIO | 1 | GPIO | 1 | GPIO
12 | GPIO | 12 | GPIO | 2 | GPIO | 2 | GPIO
13 | GPIO | 16 | GPIO | 3 | GPIO | 3 | GPIO
43 | GPIO | 18 | GPIO | 4 | GPIO | 4 | GPIO
44 | GPIO | 43 | GPIO | 5 | GPIO | 5 | GPIO
46 | GPIO | 44 | GPIO | 7 | GPIO | 7 | GPIO
59 | GPIO | 45 | GPIO | 10 | GPIO | 10 | GPIO
60 | GPIO | 59 | GPIO | 13 | GPIO | 13 | GPIO
63 | GPIO | 60 | GPIO | 43 | GPIO | 43 | GPIO
64 | GPIO | 63 | GPIO | 44 | GPIO | 44 | GPIO
65 | GPIO | 64 | GPIO | 46 | GPIO | 46 | GPIO
66 | GPIO | 65 | GPIO | 59 | GPIO | 59 | GPIO
67 | GPIO | 66 | GPIO | 60 | GPIO | 60 | GPIO
68 | GPIO | 67 | GPIO | 63 | GPIO | 63 | GPIO
69 | GPIO | 68 | GPIO | 64 | GPIO | 64 | GPIO
70 | GPIO | 69 | GPIO | 65 | GPIO | 65 | GPIO
73 | GPIO | 70 | GPIO | 66 | GPIO | 66 | GPIO
74 | GPIO | 73 | GPIO | 67 | GPIO | 67 | GPIO
75 | GPIO | 74 | GPIO | 68 | GPIO | 68 | GPIO
76 | GPIO | 75 | GPIO | 69 | GPIO | 69 | GPIO
77 | GPIO | 76 | GPIO | 70 | GPIO | 70 | GPIO
78 | GPIO | 77 | GPIO | 73 | GPIO | 73 | GPIO
83 | GPIO | 78 | GPIO | 74 | GPIO | 74 | GPIO
87 | GPIO | 87 | GPIO | 75 | GPIO | 75 | GPIO
88 | GPIO | 88 | GPIO | 76 | GPIO | 76 | GPIO
89 | GPIO | 89 | GPIO | 77 | GPIO | 77 | GPIO
94 | GPIO | 94 | GPIO | 78 | GPIO | 78 | GPIO
96 | GPIO | 96 | GPIO | 83 | GPIO | 83 | GPIO
97 | GPIO | 97 | GPIO | 87 | GPIO | 87 | GPIO
98 | GPIO | 98 | GPIO | 88 | GPIO | 88 | GPIO
99 | GPIO | 99 | GPIO | 89 | GPIO | 89 | GPIO
100 | GPIO | 100 | GPIO | 94 | GPIO | 94 | GPIO
101 | GPIO | 101 | GPIO | 96 | GPIO | 96 | GPIO
104 | GPIO | 104 | GPIO | 97 | GPIO | 97 | GPIO
105 | GPIO | 105 | GPIO | 98 | GPIO | 98 | GPIO
106 | GPIO | 106 | GPIO | 99 | GPIO | 99 | GPIO
107 | GPIO | 107 | GPIO | 100 | GPIO | 100 | GPIO
108 | GPIO | 108 | GPIO | 101 | GPIO | 101 | GPIO
109 | GPIO | 109 | GPIO | 104 | GPIO | 104 | GPIO
110 | GPIO | 110 | GPIO | 105 | GPIO | 105 | GPIO
111 | GPIO | 111 | GPIO | 106 | GPIO | 106 | GPIO
112 | GPIO | 112 | GPIO | 107 | GPIO | 107 | GPIO
129 | GPIO | 115 | GPIO | 108 | GPIO | 108 | GPIO
130 | GPIO | 116 | GPIO | 109 | GPIO | 109 | GPIO
138 | GPIO | 117 | GPIO | 110 | GPIO | 110 | GPIO
142 | GPIO | 118 | GPIO | 111 | GPIO | 111 | GPIO
143 | GPIO | 124 | GPIO | 112 | GPIO | 112 | GPIO
145 | GPIO | 129 | GPIO | 129 | GPIO | 129 | GPIO
146 | GPIO | 130 | GPIO | 130 | GPIO | 130 | GPIO
147 | GPIO | 131 | GPIO | 131 | GPIO | 131 | GPIO
150 | GPIO | 137 | GPIO | 138 | GPIO | 138 | GPIO
151 | GPIO | 138 | GPIO | 143 | GPIO | 145 | GPIO
152 | GPIO | 142 | GPIO | 145 | GPIO | 146 | GPIO
153 | GPIO | 144 | GPIO | 146 | GPIO | 147 | GPIO
154 | GPIO | 145 | GPIO | 147 | GPIO | 150 | GPIO
155 | GPIO | 146 | GPIO | 150 | GPIO | 151 | GPIO
156 | GPIO | 147 | GPIO | 151 | GPIO | 152 | GPIO
157 | GPIO | 150 | GPIO | 152 | GPIO | 153 | GPIO
160 | GPIO | 151 | GPIO | 153 | GPIO | 155 | GPIO
161 | GPIO | 152 | GPIO | 155 | GPIO | 160 | GPIO
162 | GPIO | 153 | GPIO | 160 | GPIO | 169 | GPIO
169 | GPIO | 154 | GPIO | 169 | GPIO | 170 | GPIO
170 | GPIO | 155 | GPIO | 170 | GPIO | 173 | GPIO
173 | GPIO | 156 | GPIO | 173 | GPIO | 174 | GPIO
174 | GPIO | 157 | GPIO | 174 | GPIO | 175 | GPIO
175 | GPIO | 160 | GPIO | 175 | GPIO | 176 | GPIO
176 | GPIO | 162 | GPIO | 176 | GPIO | 79 | GPIO
164 | I2C1_SCL | 167 | GPIO | 79 | GPIO | 80 | GPIO
165 | I2C1_SDA | 168 | GPIO | 80 | GPIO | 92 | GPIO
17 | I2C2_SCL | 169 | GPIO | 92 | GPIO | 45 | GPIO
16 | I2C2_SDA | 170 | GPIO | 45 | GPIO | 144 | GPIO
18 | I2C2_SMBA | 173 | GPIO | 164 | I2C1_SCL | 117 | GPIO
84 | i2C3_SCL | 174 | GPIO | 165 | I2C1_SDA | 118 | GPIO
85 | I2C3_SDA | 175 | GPIO | 17 | I2C2_SCL | 167 | GPIO
86 | I2C3_SMBA | 176 | GPIO | 16 | I2C2_SDA | 168 | GPIO
119 | MCO1 | 164 | I2C1_SCL | 18 | I2C2_SMBA | 115 | GPIO
31 | NRST | 165 | I2C1_SDA | 84 | i2C3_SCL | 116 | GPIO
29 | OSC_IN | 17 | I2C2_SCL | 85 | I2C3_SDA | 164 | I2C1_SCL
30 | OSC_OUT | 46 | I2C2_SDA | 86 | I2C3_SMBA | 165 | I2C1_SDA
8 | OSC32_IN | 83 | I2C2_SMBA | 119 | MCO1 | 17 | I2C2_SCL
9 | OSC32_OUT | 84 | I2C3_SCL | 31 | NRST | 16 | I2C2_SDA
122 | OTG_FS_DM | 85 | I2C3_SDA | 29 | OSC_IN | 18 | I2C2_SMBA
123 | OTG_FS_DP | 86 | I2C3_SMBA | 30 | OSC_OUT | 84 | i2C3_SCL
121 | OTG_FS_ID | 119 | MCO1 | 8 | OSC32_IN | 85 | I2C3_SDA
51 | OTG_HS_ULPI_CK | 31 | NRST | 9 | OSC32_OUT | 86 | I2C3_SMBA
47 | OTG_HS_ULPI_D0 | 29 | OSC_IN | 122 | OTG_FS_DM | 119 | MCO1
56 | OTG_HS_ULPI_D1 | 30 | OSC_OUT | 123 | OTG_FS_DP | 31 | NRST
57 | OTG_HS_ULPI_D2 | 9 | OSC32_IN | 121 | OTG_FS_ID | 29 | OSC_IN
79 | OTG_HS_ULPI_D3 | 10 | OSC32_OUT | 120 | OTG_VBUS | 30 | OSC_OUT
80 | OTG_HS_ULPI_D4 | 122 | OTG_FS_DM | 171 | PDR_ON | 8 | OSC32_IN
92 | OTG_HS_ULPI_D5 | 123 | OTG_FS_DP | 53 | RMII_CRS_DV | 9 | OSC32_OUT
93 | OTG_HS_ULPI_D6 | 121 | OTG_FS_ID | 41 | RMII_REF_CLK | 122 | OTG_FS_DM
163 | OTG_HS_ULPI_D7 | 120 | OTG_VBUS | 12 | RMII_RX_ER | 123 | OTG_FS_DP
34 | OTG_HS_ULPI_DIR | 171 | PDR_ON | 55 | RMII_RXD! | 121 | OTG_FS_ID
45 | OTG_HS_ULPI_NXT | 95 | RTC_REFIN | 54 | RMII_RXDO | 120 | OTG_VBUS
32 | OTG_HS_ULPI_STP | 52 | SP1_MISO | 154 | RMII_TX_EN | 171 | PDR_ON
120 | OTG_VBUS | 53 | SP2_MOSI | 156 | RMII_TXD0 | 53 | RMII_CRS_DV
171 | PDR_ON | 161 | SPI1_SCK | 157 | RMII_TXD1 | 41 | RMII_REF_CLK
95 | RTC_REFIN | 133 | SPI2_MISO | 95 | RTC_REFIN | 12 | RMII_RX_ER
141 | SDIO_CK | 134 | SPI2_MOSI | 141 | SDIO_CK | 55 | RMII_RXD!
144 | SDIO_CMD | 132 | SPI2_SCK | 144 | SDIO_CMD | 54 | RMII_RXDO
117 | SDIO_D0 | 140 | UART4_RX | 117 | SDIO_D0 | 154 | RMII_TX_EN
118 | SDIO_D1 | 139 | UART4_TX | 118 | SDIO_D1 | 156 | RMII_TXD0
139 | SDIO_D2 | 143 | UART5_RX | 139 | SDIO_D2 | 157 | RMII_TXD1
140 | SDIO_D3 | 141 | UART5_TX | 140 | SDIO_D3 | 95 | RTC_REFIN
167 | SDIO_D4 | 51 | ULPI_CK | 167 | SDIO_D4 | 162 | SPI1/3_MISO
168 | SDIO_D5 | 47 | ULPI_D0 | 168 | SDIO_D5 | 163 | SPI1/3_MOSI
115 | SDIO_D6 | 56 | ULPI_D1 | 115 | SDIO_D6 | 161 | SPI1/3_SCK
116 | SDIO_D7 | 57 | ULPI_D2 | 116 | SDIO_D7 | 133 | SPI2_MISO
133 | SPI2_MISO | 79 | ULPI_D3 | 162 | SPI1/3_MISO | 134 | SPI2_MOSI
134 | SPI2_MOSI | 80 | ULPI_D4 | 163 | SPI1/3_MOSI | 132 | SPI2_SCK
131 | SPI2_NSS | 92 | ULPI_D5 / ID | 161 | SPI1/3_SCK | 137 | SWCLK
132 | SPI2_SCK | 93 | ULPI_D6 | 133 | SPI2_MISO | 124 | SWDIO
137 | SWCLK | 163 | ULPI_D7 | 134 | SPI2_MOSI | 140 | UART4_RX
124 | SWDIO | 13 | ULPI_DIR | 132 | SPI2_SCK | 139 | UART4_TX
41 | UART4_RX | 35 | ULPI_NXT | 137 | SWCLK | 143 | UART5_RX
40 | UART4_TX | 32 | ULPI_STP | 124 | SWDIO | 141 | UART5_TX
6 | VBAT | 6 | VBAT | 6 | VBAT | 6 | VBAT
81 | VCAP_1 | 81 | VCAP_1 | 81 | VCAP_1 | 81 | VCAP_1
125 | VCAP_2 | 125 | VCAP_2 | 125 | VCAP_2 | 125 | VCAP_2
15 | VDD | 15 | VDD | 15 | VDD | 15 | VDD
23 | VDD | 23 | VDD | 23 | VDD | 23 | VDD
36 | VDD | 36 | VDD | 36 | VDD | 36 | VDD
49 | VDD | 49 | VDD | 49 | VDD | 49 | VDD
62 | VDD | 62 | VDD | 62 | VDD | 62 | VDD
72 | VDD | 72 | VDD | 72 | VDD | 72 | VDD
82 | VDD | 82 | VDD | 82 | VDD | 82 | VDD
91 | VDD | 91 | VDD | 91 | VDD | 91 | VDD
103 | VDD | 103 | VDD | 103 | VDD | 103 | VDD
114 | VDD | 114 | VDD | 114 | VDD | 114 | VDD
127 | VDD | 127 | VDD | 127 | VDD | 127 | VDD
136 | VDD | 136 | VDD | 136 | VDD | 136 | VDD
149 | VDD | 149 | VDD | 149 | VDD | 149 | VDD
159 | VDD | 159 | VDD | 159 | VDD | 159 | VDD
172 | VDD | 172 | VDD | 172 | VDD | 172 | VDD
39 | VDDA | 39 | VDDA | 39 | VDDA | 39 | VDDA
38 | VREF+ | 38 | VREF+ | 38 | VREF+ | 38 | VREF+
14 | VSS | 14 | VSS | 14 | VSS | 14 | VSS
22 | VSS | 22 | VSS | 22 | VSS | 22 | VSS
61 | VSS | 61 | VSS | 61 | VSS | 61 | VSS
71 | VSS | 71 | VSS | 71 | VSS | 71 | VSS
90 | VSS | 90 | VSS | 90 | VSS | 90 | VSS
102 | VSS | 102 | VSS | 102 | VSS | 102 | VSS
113 | VSS | 113 | VSS | 113 | VSS | 113 | VSS
126 | VSS | 126 | VSS | 126 | VSS | 126 | VSS
135 | VSS | 135 | VSS | 135 | VSS | 135 | VSS
148 | VSS | 148 | VSS | 148 | VSS | 148 | VSS
158 | VSS | 158 | VSS | 158 | VSS | 158 | VSS
37 | VSSA | 37 | VSSA | 37 | VSSA | 37 | VSSA

## PinFunctions
Pin Number | Port | Pin | SYS | SPI1 | SPI2 | SPI3 | I2C1 | I2C2 | I2C3 | OTG_FS | OTG_HS | ETH_RMII | ETH_MII | SDIO | USART | UART | CAN1 | CAN2 | ADC1 | ADC2 | ADC3 | DAC1 | DAC2 | Chosen Config
119 | A | 8 | MC01 | [5 empty] | SCL | SOF |  |  |  |  | USART1_CK | [8 empty] | MCO1
122 | A | 11 | [7 empty] | DM |  |  |  |  | USART1_CTS |  | RX | [6 empty] | OTG_FS_DM
123 | A | 12 | [7 empty] | DP |  |  |  |  | USART1_RTS |  | TX | [6 empty] | OTG_FS_DP
121 | A | 10 | [7 empty] | ID |  |  |  |  | USART1_RX | [8 empty] | OTG_FS_ID
165 | B | 7 |  |  |  |  | SDA | [7 empty] | USART1_RX | [8 empty] | I2C1_SDA
120 | A | 9 | [6 empty] | SMBA | [5 empty] | USART1_TX | [8 empty] | OTG_VBUS
164 | B | 6 |  |  |  |  | SCL | [7 empty] | USART1_TX |  |  | TX | [5 empty] | I2C1_SCL
50 | A | 4 |  | NSS |  | NSS | [8 empty] | USART2_CK |  |  |  | 4 | 4 |  | 1 |  | DAC1
147 | D | 5 | [12 empty] | USART2_TX | [8 empty] | USART2_TX | x
40 | A | 0 | [10 empty] | CRS |  | USART2_CTS | UART4_TX |  |  | 0 | 0 | 0 |  |  | UART4_TX
145 | D | 3 | [12 empty] | USART2_CTS | [8 empty] | GPIO | x
41 | A | 1 | [9 empty] | REF_CLK | RX_CLK |  | USART2_RTS | UART4_RX |  |  | 1 | 1 | 1 |  |  | UART4_RX
146 | D | 4 | [12 empty] | USART2_RTS | [8 empty] | GPIO | x
47 | A | 3 | [8 empty] | ULPI_D0 |  | COL |  | USART2_RX |  |  |  | 3 | 3 | 3 |  |  | OTG_HS_ULPI_D0
150 | D | 6 | [12 empty] | USART2_RX | [8 empty] | USART2_RX | x
42 | A | 2 | [10 empty] | ETH_MDIO |  | USART2_TX |  |  |  | 2 | 2 | 2 |  |  | ADC1/2/3
151 | D | 7 | [12 empty] | USART2_CK | [8 empty] | USART_CK | x
92 | B | 12 |  |  | NSS |  |  | SMBA |  |  | ULPI_D5 / ID | TXD0 | TXD0 |  | USART3_CK |  |  | RX | [5 empty] | OTG_HS_ULPI_D5
111 | G | 7 | [12 empty] | USART6_CK | [8 empty] | GPIO
116 | C | 7 | [11 empty] | SDIO_D7 | USART6_RX | [8 empty] | GPIO
93 | B | 13 |  |  | SCK | [5 empty] | ULPI_D6 | TXD1 | TXD1 |  | USART3_CTS |  |  | TX | [5 empty] | OTG_HS_ULPI_D6
99 | D | 11 | [12 empty] | USART3_CTS | [8 empty] | GPIO | x
94 | B | 14 |  |  | MISO |  |  |  |  | DM |  |  |  |  | USART3_RTS | [8 empty] | GPIO
100 | D | 12 | [12 empty] | USART3_RTS | [8 empty] | GPIO | x
80 | B | 11 | [5 empty] | SDA |  |  | ULPI_D4 | TX_EN | TX_EN |  | USART3_RX | [8 empty] | OTG_HS_ULPI_D4
96 | D | 8 | [12 empty] | USART3_TX | [8 empty] | GPIO | x
115 | C | 6 | [11 empty] | SDIO_D6 | USART6_TX | [8 empty] | GPIO
79 | B | 10 |  |  | SCK |  |  | SCL |  |  | ULPI_D3 |  | RX_ER |  | USART3_TX | [8 empty] | OTG_HS_ULPI_D3
97 | D | 9 | [12 empty] | USART3_RX | [8 empty] | GPIO | x
168 | B | 9 |  |  | NSS |  | SDA | [6 empty] | SDIO_D5 |  |  | TX | [6 empty] | GPIO
152 | G | 9 | [12 empty] | USART6_RX | [8 empty] | GPIO
167 | B | 8 |  |  |  |  | SCL | [5 empty] | TXD3 | SDIO_D4 |  |  | RX | [6 empty] | GPIO
156 | G | 13 | [9 empty] | TXD0 | TXD0 |  | USART6_CTS | [8 empty] | GPIO
160 | G | 15 | [12 empty] | USART6_CTS | [8 empty] | GPIO
112 | G | 8 | [10 empty] | ETH_PPS_OUT |  | USART6_RTS | [8 empty] | GPIO
155 | G | 12 | [12 empty] | USART6_RTS | [8 empty] | GPIO
140 | C | 11 |  |  |  | MISO | [7 empty] | SDIO_D3 | USART3_RX | UART4_RX | [7 empty] | SDIO_D3
98 | D | 10 | [12 empty] | USART3_CK | [8 empty] | GPIO | x
139 | C | 10 |  |  |  | SCK | [7 empty] | SDIO_D2 | USART3_TX | UART4_TX | [7 empty] | SDIO_D2
157 | G | 14 | [9 empty] | TXD1 | TXD1 |  | USART6_TX | [8 empty] | GPIO
1 | E | 2 | [10 empty] | TXD3 | [10 empty] | GPIO
2 | E | 3 | [21 empty] | GPIO
3 | E | 4 | [21 empty] | GPIO
4 | E | 5 | [21 empty] | GPIO
5 | E | 6 | [21 empty] | GPIO
6 | [23 empty] | VBAT
7 | I | 8 | [21 empty] | GPIO
8 | C | 13 | [21 empty] | OSC32_IN
9 | C | 14 | [21 empty] | OSC32_OUT
10 | C | 15 | [21 empty] | GPIO
11 | I | 9 | [14 empty] | RX | [6 empty] | CAN1_RX
12 | I | 10 | [9 empty] | RX_ER | [11 empty] | GPIO
13 | I | 11 | [8 empty] | ULPI_DIR | [12 empty] | GPIO
14 | [23 empty] | VSS
15 | [23 empty] | VDD
16 | F | 0 | [5 empty] | SDA | [15 empty] | I2C2_SDA
17 | F | 1 | [5 empty] | SCL | [15 empty] | I2C2_SCL
18 | F | 2 | [5 empty] | SMBA | [15 empty] | I2C2_SMBA
19 | F | 3 | [18 empty] | 9 |  |  | ADC3
20 | F | 4 | [18 empty] | 14 |  |  | ADC3
21 | F | 5 | [18 empty] | 15 |  |  | ADC3
22 | [23 empty] | VSS
23 | [23 empty] | VDD
24 | F | 6 | [18 empty] | 4 |  |  | ADC3
25 | F | 7 | [18 empty] | 5 |  |  | ADC3
26 | F | 8 | [18 empty] | 6 |  |  | ADC3
27 | F | 9 | [18 empty] | 7 |  |  | ADC3
28 | F | 10 | [18 empty] | 8 |  |  | ADC3
29 | H | 0 | [21 empty] | OSC_IN
30 | H | 1 | [21 empty] | OSC_OUT
31 | [23 empty] | NRST
32 | C | 0 | [8 empty] | ULPI_STP | [7 empty] | 10 | 10 | 10 |  |  | OTG_HS_ULPI_STP
33 | C | 1 | [10 empty] | ETH_MDC | [5 empty] | 11 | 11 | 11 |  |  | ADC1/2
34 | C | 2 |  |  | MISO | [5 empty] | ULPI_DIR |  | TXD2 | [5 empty] | 12 | 12 | 12 |  |  | OTG_HS_ULPI_DIR
35 | C | 3 |  |  | MOSI | [5 empty] | ULPI_NXT |  | TX_CLK | [5 empty] | 13 | 13 | 13 |  |  | ADC1/2
36 | [23 empty] | VDD
37 | [23 empty] | VSSA
38 | [23 empty] | VREF+
39 | [23 empty] | VDDA
43 | H | 2 | [10 empty] | CRS | [10 empty] | GPIO
44 | H | 3 | [10 empty] | COL | [10 empty] | GPIO
45 | H | 4 | [5 empty] | SCL |  |  | ULPI_NXT | [12 empty] | OTG_HS_ULPI_NXT
46 | H | 5 | [5 empty] | SDA | [15 empty] | GPIO
48 | [23 empty] | BYPASS_REG
49 | [23 empty] | VDD
51 | A | 5 |  | SCK | [6 empty] | ULPI_CK | [7 empty] | 5 | 5 |  |  | 1 | OTG_HS_ULPI_CK
52 | A | 6 |  | MISO | [14 empty] | 6 | 6 |  |  |  | ADC1/2
53 | A | 7 |  | MOSI | [7 empty] | CRS_DV | RX_DV | [5 empty] | 7 | 7 |  |  |  | ADC1/2
54 | C | 4 | [9 empty] | RXD0 | RXD0 | [5 empty] | 14 | 14 |  |  |  | ADC1/2
55 | C | 5 | [9 empty] | RXD1 | RXD1 | [5 empty] | 15 | 15 |  |  |  | ADC1/2
56 | B | 0 | [8 empty] | ULPI_D1 |  | RXD2 | [5 empty] | 8 | 8 |  |  |  | OTG_HS_ULPI_D1
57 | B | 1 | [8 empty] | ULPI_D2 |  | RXD3 | [5 empty] | 9 | 9 |  |  |  | OTG_HS_ULPI_D2
58 | B | 2 | [21 empty] | BOOT1
59 | F | 11 | [21 empty] | GPIO
60 | F | 12 | [21 empty] | GPIO
61 | [23 empty] | VSS
62 | [23 empty] | VDD
63 | F | 13 | [21 empty] | GPIO
64 | F | 14 | [21 empty] | GPIO
65 | F | 15 | [21 empty] | GPIO
66 | G | 0 | [21 empty] | GPIO
67 | G | 1 | [21 empty] | GPIO
68 | E | 7 | [21 empty] | GPIO
69 | E | 8 | [21 empty] | GPIO
70 | E | 9 | [21 empty] | GPIO
71 | [23 empty] | VSS
72 | [23 empty] | VDD
73 | E | 10 | [21 empty] | GPIO
74 | E | 11 | [21 empty] | GPIO
75 | E | 12 | [21 empty] | GPIO
76 | E | 13 | [21 empty] | GPIO
77 | E | 14 | [21 empty] | GPIO
78 | E | 15 | [21 empty] | GPIO
81 | [23 empty] | VCAP_1
82 | [23 empty] | VDD
83 | H | 6 | [5 empty] | SMBA |  |  |  |  | RXD2 | [10 empty] | GPIO
84 | H | 7 | [6 empty] | SCL |  |  |  | RXD3 | [10 empty] | i2C3_SCL
85 | H | 8 | [6 empty] | SDA | [14 empty] | I2C3_SDA
86 | H | 9 | [6 empty] | SMBA | [14 empty] | I2C3_SMBA
87 | H | 10 | [21 empty] | GPIO
88 | H | 11 | [21 empty] | GPIO
89 | H | 12 | [21 empty] | GPIO
90 | [23 empty] | VSS
91 | [23 empty] | VDD
95 | B | 15 | RTC_REFIN |  | MOSI |  |  |  |  | DP | [13 empty] | GPIO
101 | D | 13 | [21 empty] | GPIO
102 | [23 empty] | VSS
103 | [23 empty] | VDD
104 | D | 14 | [21 empty] | GPIO
105 | D | 15 | [21 empty] | GPIO
106 | G | 2 | [21 empty] | GPIO
107 | G | 3 | [21 empty] | GPIO
108 | G | 4 | [21 empty] | GPIO
109 | G | 5 | [21 empty] | GPIO
110 | G | 6 | [21 empty] | GPIO
113 | [23 empty] | VSS
114 | [23 empty] | VDD
118 | C | 9 | MC02 | [5 empty] | SDA |  |  |  |  | SDIO_D1 | [9 empty] | SDIO_D1
124 | A | 13 | SWDIO | [20 empty] | SWDIO
125 | [23 empty] | VCAP_2
126 | [23 empty] | VSS
127 | [23 empty] | VDD
128 | H | 13 | [14 empty] | TX | [6 empty] | CAN1_TX
129 | H | 14 | [21 empty] | GPIO
130 | H | 15 | [21 empty] | GPIO
131 | I | 0 |  |  | NSS | [18 empty] | SPI2_NSS
132 | I | 1 |  |  | SCK | [18 empty] | SPI2_SCK
133 | I | 2 |  |  | MISO | [18 empty] | SPI2_MISO
134 | I | 3 |  |  | MOSI | [18 empty] | SPI2_MOSI
135 | [23 empty] | VSS
136 | [23 empty] | VDD
137 | A | 14 | SWCLK | [20 empty] | SWCLK
138 | A | 15 | JTDI | NSS |  | NSS | [17 empty] | GPIO
142 | D | 0 | [14 empty] | RX | [6 empty] | GPIO
143 | D | 1 | [13 empty] | UART5_RX | TX | [6 empty] | GPIO
117 | C | 8 | [11 empty] | SDIO_D0 | USART6_CK | [8 empty] | SDIO_D0
148 | [23 empty] | VSS
149 | [23 empty] | VDD
153 | G | 10 | [21 empty] | GPIO
154 | G | 11 | [9 empty] | TX_EN | TX_EN | [10 empty] | GPIO
158 | [23 empty] | VSS
159 | [23 empty] | VDD
161 | B | 3 | JTDO | SCK |  | SCK | [17 empty] | GPIO
162 | B | 4 | NJTRST | MISO |  | MISO | [17 empty] | GPIO
163 | B | 5 |  | MOSI |  | MOSI | SMBA |  |  |  | ULPI_D7 |  | ETH_PPS_OUT |  |  |  |  | RX | [5 empty] | OTG_HS_ULPI_D7
166 | [23 empty] | BOOT0
144 | D | 2 | [11 empty] | SDIO_CMD | [9 empty] | SDIO_CMD
141 | C | 12 |  |  |  | MOSI | [7 empty] | SDIO_CK | USART3_CK | UART5_TX | [7 empty] | SDIO_CK
169 | E | 0 | [21 empty] | GPIO
170 | E | 1 | [21 empty] | GPIO
171 | [23 empty] | PDR_ON
172 | [23 empty] | VDD
173 | I | 4 | [21 empty] | GPIO
174 | I | 5 | [21 empty] | GPIO
175 | I | 6 | [21 empty] | GPIO
176 | I | 7 | [21 empty] | GPIO

## ADCpins
| PORT | ADC_1 | ADC_2 | ADC_3 | DAC_OUT
13 | PA0 | 0 | 0 | 0 | X
14 | PA1 | 1 | 1 | 1 | X
15 | PA2 | 2 | 2 | 2 | X
16 | PA3 | 3 | 3 | 3 | X
17 | PA4 | 4 | 4 | X | 1
18 | PA5 | 5 | 5 | X | 2
19 | PA6 | 6 | 6 | X | X
20 | PA7 | 7 | 7 | X | X
23 | PB0 | 8 | 8 | X | X
24 | PB1 | 9 | 9 | X | X
9 | PC0 | 10 | 10 | 10 | X
10 | PC1 | 11 | 11 | 11 | X
11 | PC2 | 12 | 12 | 12 | X
12 | PC3 | 13 | 13 | 13 | X
21 | PC4 | 14 | 14 | X | X
22 | PC5 | 15 | 15 | X | X
8 | PF10 | X | X | 8 | X
1 | PF3 | X | X | 9 | X
2 | PF4 | X | X | 14 | X
3 | PF5 | X | X | 15 | X
4 | PF6 | X | X | 4 | X
5 | PF7 | X | X | 5 | X
6 | PF8 | X | X | 6 | X
7 | PF9 | X | X | 7 | X

## Output to ECoD
Pin number | ULPI_1 w/SDIO config | Edge Connector of Death
166 | BOOT0 | No
58 | BOOT1 | No
48 | BYPASS_REG | No
164 | I2C1_SCL | No
165 | I2C1_SDA | No
119 | MCO1 | No
31 | NRST | No
29 | OSC_IN | No
30 | OSC_OUT | No
8 | OSC32_IN | No
9 | OSC32_OUT | No
122 | OTG_FS_DM | No
123 | OTG_FS_DP | No
121 | OTG_FS_ID | No
51 | OTG_HS_ULPI_CK | No
47 | OTG_HS_ULPI_D0 | No
56 | OTG_HS_ULPI_D1 | No
57 | OTG_HS_ULPI_D2 | No
79 | OTG_HS_ULPI_D3 | No
80 | OTG_HS_ULPI_D4 | No
92 | OTG_HS_ULPI_D5 | No
93 | OTG_HS_ULPI_D6 | No
163 | OTG_HS_ULPI_D7 | No
34 | OTG_HS_ULPI_DIR | No
45 | OTG_HS_ULPI_NXT | No
32 | OTG_HS_ULPI_STP | No
120 | OTG_VBUS | No
171 | PDR_ON | No
95 | RTC_REFIN | No
141 | SDIO_CK | No
144 | SDIO_CMD | No
117 | SDIO_D0 | No
118 | SDIO_D1 | No
139 | SDIO_D2 | No
140 | SDIO_D3 | No
167 | SDIO_D4 | No
168 | SDIO_D5 | No
115 | SDIO_D6 | No
116 | SDIO_D7 | No
137 | SWCLK | No
124 | SWDIO | No
6 | VBAT | No
81 | VCAP_1 | No
125 | VCAP_2 | No
33 | ADC1/2 | Yes
35 | ADC1/2 | Yes
42 | ADC1/2 | Yes
52 | ADC1/2 | Yes
53 | ADC1/2 | Yes
54 | ADC1/2 | Yes
55 | ADC1/2 | Yes
19 | ADC3 | Yes
20 | ADC3 | Yes
21 | ADC3 | Yes
24 | ADC3 | Yes
25 | ADC3 | Yes
26 | ADC3 | Yes
27 | ADC3 | Yes
28 | ADC3 | Yes
11 | CAN1_RX | Yes
128 | CAN1_TX | Yes
50 | DAC1 | Yes
1 | GPIO | Yes
2 | GPIO | Yes
3 | GPIO | Yes
4 | GPIO | Yes
5 | GPIO | Yes
7 | GPIO | Yes
10 | GPIO | Yes
12 | GPIO | Yes
13 | GPIO | Yes
43 | GPIO | Yes
44 | GPIO | Yes
46 | GPIO | Yes
59 | GPIO | Yes
60 | GPIO | Yes
63 | GPIO | Yes
64 | GPIO | Yes
65 | GPIO | Yes
66 | GPIO | Yes
67 | GPIO | Yes
68 | GPIO | Yes
69 | GPIO | Yes
70 | GPIO | Yes
73 | GPIO | Yes
74 | GPIO | Yes
75 | GPIO | Yes
76 | GPIO | Yes
77 | GPIO | Yes
78 | GPIO | Yes
83 | GPIO | Yes
87 | GPIO | Yes
88 | GPIO | Yes
89 | GPIO | Yes
94 | GPIO | Yes
96 | GPIO | Yes
97 | GPIO | Yes
98 | GPIO | Yes
99 | GPIO | Yes
100 | GPIO | Yes
101 | GPIO | Yes
104 | GPIO | Yes
105 | GPIO | Yes
106 | GPIO | Yes
107 | GPIO | Yes
108 | GPIO | Yes
109 | GPIO | Yes
110 | GPIO | Yes
111 | GPIO | Yes
112 | GPIO | Yes
129 | GPIO | Yes
130 | GPIO | Yes
138 | GPIO | Yes
142 | GPIO | Yes
143 | GPIO | Yes
145 | GPIO | Yes
146 | GPIO | Yes
147 | GPIO | Yes
150 | GPIO | Yes
151 | GPIO | Yes
152 | GPIO | Yes
153 | GPIO | Yes
154 | GPIO | Yes
155 | GPIO | Yes
156 | GPIO | Yes
157 | GPIO | Yes
160 | GPIO | Yes
161 | GPIO | Yes
162 | GPIO | Yes
169 | GPIO | Yes
170 | GPIO | Yes
173 | GPIO | Yes
174 | GPIO | Yes
175 | GPIO | Yes
176 | GPIO | Yes
17 | I2C2_SCL | Yes
16 | I2C2_SDA | Yes
18 | I2C2_SMBA | Yes
84 | i2C3_SCL | Yes
85 | I2C3_SDA | Yes
86 | I2C3_SMBA | Yes
133 | SPI2_MISO | Yes
134 | SPI2_MOSI | Yes
131 | SPI2_NSS | Yes
132 | SPI2_SCK | Yes
41 | UART4_RX | Yes
40 | UART4_TX | Yes
15 | VDD
23 | VDD
36 | VDD
49 | VDD
62 | VDD
72 | VDD
82 | VDD
91 | VDD
103 | VDD
114 | VDD
127 | VDD
136 | VDD
149 | VDD
159 | VDD
172 | VDD
39 | VDDA
38 | VREF+
14 | VSS
22 | VSS
61 | VSS
71 | VSS
90 | VSS
102 | VSS
113 | VSS
126 | VSS
135 | VSS
148 | VSS
158 | VSS
37 | VSSA