## PinFunctions
Pin Number | Port | Pin | SYS | SPI1 | SPI2 | SPI3 | I2C1 | I2C2 | I2C3 | ADC1 | ADC2 | ADC3 | DAC | OTG_FS | OTG_HS | ETH_RMII | ETH_MII | SDIO | UART | CAN1 | CAN2 | ADC1 | ADC2 | ADC3 | DAC1 | DAC2 | Chosen Config
40 | A | 0 | [14 empty] | CRS |  | UART4_TX |  |  | 0 | 0 | 0
41 |  | 1 | [13 empty] | REF_CLK | RX_CLK |  | UART4_RX |  |  | 1 | 1 | 1
42 |  | 2 | [14 empty] | ETH_MDIO |  |  |  |  | 2 | 2 | 2
47 |  | 3 | [12 empty] | ULPI_D0 |  | COL |  |  |  |  | 3 | 3 | 3
50 |  | 4 |  | NSS |  | NSS | [15 empty] | 4 | 4 |  | 1
51 |  | 5 |  | SCK | [10 empty] | ULPI_CK | [6 empty] | 5 | 5 |  | 2
52 |  | 6 |  | MISO | [17 empty] | 6 | 6
53 |  | 7 |  | MOSI | [11 empty] | CRS_DV | RX_DV |  |  |  |  | 7 | 7
119 |  | 8 | MC01 | [5 empty] | SCL |  |  |  |  | SOF
120 |  | 9 | [6 empty] | SMBA
121 |  | 10 | [11 empty] | ID
122 |  | 11 | [11 empty] | DM | [5 empty] | RX
123 |  | 12 | [11 empty] | DP | [5 empty] | TX
124 |  | 13 | SWDIO
137 |  | 14 | SWCLK
138 |  | 15 | JTDI | NSS |  | NSS
56 | B | 0 | [12 empty] | ULPI_D1 |  | RXD2 |  |  |  |  | 8 | 8
57 |  | 1 | [12 empty] | ULPI_D2 |  | RXD3 |  |  |  |  | 9 | 9
58 |  | 2
161 |  | 3 | JTDO | SCK |  | SCK
162 |  | 4 | NJTRST | MISO |  | MISO
163 |  | 5 |  | MOSI |  | MOSI | SMBA | [7 empty] | ULPI_D7 |  | ETH_PPS_OUT |  |  |  | RX
164 |  | 6 |  |  |  |  | SCL | [13 empty] | TX
165 |  | 7 |  |  |  |  | SDA
167 |  | 8 |  |  |  |  | SCL | [9 empty] | TXD3 | SDIO_D4 |  | RX
168 |  | 9 |  |  | NSS |  | SDA | [10 empty] | SDIO_D5 |  | TX
79 |  | 10 |  |  | SCK |  |  | SCL | [6 empty] | ULPI_D3 |  | RX_ER
80 |  | 11 | [5 empty] | SDA | [6 empty] | ULPI_D4 | TX_EN | TX_EN
92 |  | 12 |  |  | NSS |  |  | SMBA | [6 empty] | ULPI_D5 / ID | TXD0 | TXD0 |  |  |  | RX
93 |  | 13 |  |  | SCK | [9 empty] | ULPI_D6 | TXD1 | TXD1 |  |  |  | TX
94 |  | 14 |  |  | MISO | [9 empty] | DM
95 |  | 15 | RTC_REFIN |  | MOSI | [9 empty] | DP
32 | C | 0 | [12 empty] | ULPI_STP | [6 empty] | 10 | 10 | 10
33 |  | 1 | [14 empty] | ETH_MDC |  |  |  |  | 11 | 11 | 11
34 |  | 2 |  |  | MISO | [9 empty] | ULPI_DIR |  | TXD2 |  |  |  |  | 12 | 12 | 12
35 |  | 3 |  |  | MOSI | [9 empty] | ULPI_NXT |  | TX_CLK |  |  |  |  | 13 | 13 | 13
54 |  | 4 | [13 empty] | RXD0 | RXD0 |  |  |  |  | 14 | 14
55 |  | 5 | [13 empty] | RXD1 | RXD1 |  |  |  |  | 15 | 15
115 |  | 6 | [15 empty] | SDIO_D6
116 |  | 7 | [15 empty] | SDIO_D7
117 |  | 8 | [15 empty] | SDIO_D0
118 |  | 9 | MC02 | [5 empty] | SDA | [8 empty] | SDIO_D1
139 |  | 10 |  |  |  | SCK | [11 empty] | SDIO_D2 | UART4_TX
140 |  | 11 |  |  |  | MISO | [11 empty] | SDIO_D3 | UART4_RX
141 |  | 12 |  |  |  | MOSI | [11 empty] | SDIO_CK | UART5_TX
8 |  | 13
9 |  | 14
10 |  | 15
142 | D | 0 | [17 empty] | RX
143 | D | 1 | [16 empty] | UART5_RX | TX
144 | D | 2 | [15 empty] | SDIO_CMD
145 | D | 3
146 | D | 4
147 | D | 5
150 | D | 6
151 | D | 7
96 | D | 8
97 | D | 9
98 | D | 10
99 | D | 11
100 | D | 12
101 | D | 13
104 | D | 14
105 | D | 15
169 | E | 0
170 | E | 1
1 | E | 2 | [14 empty] | TXD3
2 | E | 3
3 | E | 4
4 | E | 5
5 | E | 6
68 | E | 7
69 | E | 8
70 | E | 9
73 | E | 10
74 | E | 11
75 | E | 12
76 | E | 13
77 | E | 14
78 | E | cop
16 | F | 0 | [5 empty] | SDA
17 | F | 1 | [5 empty] | SCL
18 | F | 2 | [5 empty] | SMBA
19 | F | 3 | [21 empty] | 9
20 | F | 4 | [21 empty] | 14
21 | F | 5 | [21 empty] | 15
24 | F | 6 | [21 empty] | 4
25 | F | 7 | [21 empty] | 5
26 | F | 8 | [21 empty] | 6
27 | F | 9 | [21 empty] | 7
28 | F | 10 | [21 empty] | 8
59 | F | 11
60 | F | 12
63 | F | 13
64 | F | 14
65 | F | 15
66 | G | 0
67 | G | 1
106 | G | 2
107 | G | 3
108 | G | 4
109 | G | 5
110 | G | 6
111 | G | 7
112 | G | 8 | [14 empty] | ETH_PPS_OUT
152 | G | 9
153 | G | 10
154 | G | 11 | [13 empty] | TX_EN | TX_EN
155 | G | 12
156 | G | 13 | [13 empty] | TXD0 | TXD0
157 | G | 14 | [13 empty] | TXD1 | TXD1
160 | G | 15
29 | H | 0
30 |  | 1
43 |  | 2 | [14 empty] | CRS
44 |  | 3 | [14 empty] | COL
45 |  | 4 | [5 empty] | SCL | [6 empty] | ULPI_NXT
46 |  | 5 | [5 empty] | SDA
83 |  | 6 | [5 empty] | SMBA | [8 empty] | RXD2
84 |  | 7 | [6 empty] | SCL | [7 empty] | RXD3
85 |  | 8 | [6 empty] | SDA
86 |  | 9 | [6 empty] | SMBA
87 |  | 10
88 |  | 11
89 |  | 12
128 |  | 13 | [17 empty] | TX
129 |  | 14
130 |  | 15
131 | I | 0 |  |  | NSS
132 |  | 1 |  |  | SCK
133 |  | 2 |  |  | MISO
134 |  | 3 |  |  | MOSI
173 |  | 4
174 |  | 5
175 |  | 6
176 |  | 7
7 |  | 8
11 |  | 9 | [17 empty] | RX
12 |  | 10 | [13 empty] | RX_ER
13 |  | 11 | [12 empty] | ULPI_DIR

## ADC_TruthTable
|  | EN1 | EN0 | A | B | C
| GPIO | PC10 | PC6 | PC9 | PC8 | PC7 | 0xWORD | INPUT READ
MUX1 | 1 | 0 | 1 | 0 | 0 | 0 | 0x08 | DUT_PBAD_CATH_PORT1_READ
| 2 | 0 | 1 | 0 | 0 | 1 | 0x09 | DUT_PGOOD_CATH_PORT1_READ
| 3 | 0 | 1 | 0 | 1 | 0 | 0x0A | DUT_PBAD_CATH_PORT2_READ
| 4 | 0 | 1 | 0 | 1 | 1 | 0x0B | DUT_PGOOD_CATH_PORT2_READ
| 5 | 0 | 1 | 1 | 0 | 0 | 0x0C | DUT_PBAD_CATH_PORT3_READ
| 6 | 0 | 1 | 1 | 0 | 1 | 0x0D | DUT_PGOOD_CATH_PORT3_READ
| 7 | 0 | 1 | 1 | 1 | 0 | 0x0E | DUT_PBAD_CATH_PORT4_READ
| 8 | 0 | 1 | 1 | 1 | 1 | 0x0F | DUT_PGOOD_CATH_PORT4_READ
MUX0 | 9 | 1 | 0 | 0 | 0 | 0 | 0x18 | DUT_PBAD_CATH_PORT5_READ
| 10 | 1 | 0 | 0 | 0 | 1 | 0x19 | DUT_PGOOD_CATH_PORT5_READ
| 11 | 1 | 0 | 0 | 1 | 0 | 0x1A | DUT_PBAD_CATH_PORT6_READ
| 12 | 1 | 0 | 0 | 1 | 1 | 0x1B | DUT_PGOOD_CATH_PORT6_READ
| 13 | 1 | 0 | 1 | 0 | 0 | 0x1C | DUT_PGOOD_C3_READ
| 14 | 1 | 0 | 1 | 0 | 1 | 0x1D | DUT_VPROTECT4_READ
| 15 | 1 | 0 | 1 | 1 | 0 | 0x1E | DUT_ADP2380_PGOOD_READ
| 16 | 1 | 0 | 1 | 1 | 1 | 0x1F | OPEN

## ADCpins
| PORT | ADC_1 | ADC_2 | ADC_3 | DAC_OUT
13 | PA0 | 0 | 0 | 0 | X
14 | PA1 | 1 | 1 | 1 | X
15 | PA2 | 2 | 2 | 2 | X
16 | PA3 | 3 | 3 | 3 | X
17 | PA4 | 4 | 4 | X | 1
18 | PA5 | 5 | 5 | X | 2
19 | PA6 | 6 | 6 | X | X
20 | PA7 | 7 | 7 | X | X
23 | PB0 | 8 | 8 | X | X
24 | PB1 | 9 | 9 | X | X
9 | PC0 | 10 | 10 | 10 | X
10 | PC1 | 11 | 11 | 11 | X
11 | PC2 | 12 | 12 | 12 | X
12 | PC3 | 13 | 13 | 13 | X
21 | PC4 | 14 | 14 | X | X
22 | PC5 | 15 | 15 | X | X
8 | PF10 | X | X | 8 | X
1 | PF3 | X | X | 9 | X
2 | PF4 | X | X | 14 | X
3 | PF5 | X | X | 15 | X
4 | PF6 | X | X | 4 | X
5 | PF7 | X | X | 5 | X
6 | PF8 | X | X | 6 | X
7 | PF9 | X | X | 7 | X

## Reserved
166 | BOOT0
48 | BYPASS_REG
31 | NRST
171 | PDR_ON
6 | VBAT
81 | VCAP_1
125 | VCAP_2
15 | VDD
23 | VDD
36 | VDD
49 | VDD
62 | VDD
72 | VDD
82 | VDD
91 | VDD
103 | VDD
114 | VDD
127 | VDD
136 | VDD
149 | VDD
159 | VDD
172 | VDD
39 | VDDA
38 | VREF+
14 | VSS
22 | VSS
61 | VSS
71 | VSS
90 | VSS
102 | VSS
113 | VSS
126 | VSS
135 | VSS
148 | VSS
158 | VSS
37 | VSSA